## Yaesu
Part | Value |  | Best.-Nr. | Stck | Stck-Preis | Ges. Preis
Steuerplatine:
C1 - C15 | 47n |  | X7R-2,5 47nF | 15 | 0.12 | 1.8
C16 | 10uF |  | rad 10/35 | 1 | 0.04 | 0.04
C17 | 100uF |  | rad 100/35 | 1 | 0.07 | 0.07
C18 | 50uF |  | rad 47/35 | 1 | 0.04 | 0.04
D1, D2 | 1N4148 |  | 1N4148 | 2 | 0.02 | 0.04
IC1 - IC6 | 7474 | 14 | LS 74 | 6 | 0.2 | 1.2
IC7 - IC9 | 7432 | 14 | LS 32 | 3 | 0.2 | 0.6
IC10 - IC17 | 7411 | 14 | LS 11 | 8 | 0.15 | 1.2
IC18 - IC22 | 7408 | 14 | LS 08 | 5 | 0.23 | 1.15
IC23, IC24 | 7442 | 16 | LS 42 | 2 | 0.31 | 0.62
IC25 | 7805 | V-Reg | uA 78S05 | 1 | 0.43 | 0.43
Q1 - Q12 | BC337 |  | BC 337 | 12 | 0.06 | 0.72
R1 - R13 | 4K7 |  | Metall 4k7 | 13 | 0.048 | 0.624
R14 - R27 | 10k |  | Metall 10k | 14 | 0.05 | 0.7
HD1, HD2 | DIL14 | Header | GS 14P | 4 | 0.17 | 0.68
HD1, HD2 | Dioden | Header | 1N4148 | 12 | 0.02 | 0.24
CONN3 | DIL14 | Stecker Tastenfeld | GS 14P | 2 | 0.17 | 0.34
JP1 | PINHD-1X2 | 12V | SPL 32 | 2 | 0.45 | 0.9
JP2 | PINHD-1X1 | 5V
JP3 | PINHD-1X5 | Bandinfo Radio1
JP4 | PINHD-1X5 | Bandinfo Radio2
A11-A26 | PINHD-1X1 | Radio1Ant1
L11 - L26 | PINHD-1X1 | Radio1LED1
S1, S2 | PINHD-2x3 | Auto/Manual 1
| DIL 14 | IC-Sockel | GS 14P | 22 | 0.17 | 3.74
| DIL 16 | IC-Sockel | GS 16P | 2 | 0.18 | 0.36
| SUB-D | Bandinfo | D-SUB ST 09 | 2 | 0.1 | 0.2
| SUB-D | Relais-Ausgand | D-SUB ST 15 | 1 | 0.14 | 0.14
| Einb-Buchse | 12V | HEBL 21 | 1 | 0.64 | 0.64
| Kippschalter | Auto/Manual | MS 245 | 2 | 1.65 | 3.3
| Gehäuse |  | TEKO 384 | 1 | 14 | 14
Tastenfeld:
JP1 | PINHD-1X6 | LED Radio1 | SPL 32 | 2 | 0.45 | 0.9
JP2 | PINHD-1X7 | Tasten Radio1
JP3 | PINHD-1X7 | LED Radio2
JP4 | PINHD-1X7 | Tasten Radio2
R1, R2 | 300 Ohm | RESEU-10 | Metall 300 | 2 | 0.05 | 0.1
S1-S12 | Ant1 Radio1 | SRKL | DTL 2 sw | 12 | 1.75 | 21
D1-D12 | LED |  | LED 3mm ST-rt | 12 | 0.08 | 0.96
[5 empty] | Summe EUR | 56.734